## EFLX12I
General specifications | Название изделия | Eaton Flex Rack PDU
| Номер по каталогу | EFLX12I
| Длина/глубина продукта | 80 mm
| Высота изделия | 44 mm
| Ширина изделия | 483 mm
| Вес изделия | 1.6 kg
| Соответствие техническим условиям | С маркировкой CE
| Сертификаты | CE
| Код модели | EATON FLEXPDU 12 IEC
Характеристики изделия | Количество выходов C13 | 12
| Фаза | Однофазный
| Электрическое подключение | Розетка
| Монтажные размеры (стандартизованные) | 482,6 мм
| Мощность | макс. 3,84 кВт
| Форм-фактор | 1U
| Направление монтажа | Горизонтально
| Amperage Rating | 16 А
| Комплект поставки | Rack PDUМонтажные элементыИнструкция по быстрому запускуИнструкции по технике безопасности
| Входное соединение | C20
| Совпадает с: | С крепежным материалом
| Номинальная частота | 50/60 Hz
| Operating Temperature | от 0 до 60 °C (от 32 до 140 °F)
| Интерфейс Ethernet | Нет
| Количество выходов с заземляющим контактом | 13
Массовое конфигурирование
| Особые характеристики | Увеличьте количество устройств, которые можно подключить к одному ИБПМожет быть установлен в стойку, на стене или подключен к задней части ИБП Eaton 3 различными способамиУниверсальный блок распределения питания 1UПростое подключение к подключаемым модулямУниверсальное решение
| Количество выходов C19 | 1
Регулирование на выходе
С переключением
| Длина шнура | 2m
| Входное напряжение | 200–240 В
| Цвет | Черный
SNMP
| Категория перенапряжения | 2
| Тип | Rack PDU
Последовательный интерфейс
| Монтажный размер (метрический) | 44
User guides | Eaton Flex PDU - Installation and user manual (multiple languages)
Date | Wed Sep 28 2022